## 基础赛题
序号 | Op | Classify | Name | Type | Shape | TypeRangeAll | Attr_Default_value | Format类型 | 参考算子&算子输入说明 | 参考资料
|  | (参数：输入输出和属性) | (参数的名称) | (参数的类型) | (参数的形状) | (设计规格：算子支持的数据类型)
1 | ReduceLogSumExp | INPUT | x | tensor | (N) (N,N2,N3) (N,N2,N3,N4) | float16,float32 |  | ND | 参考算子： torch.logsumexp 算子输入取值范围： N∈[1,1000] N2∈[1,1000] N3∈[200, 2000] N4∈[200,2000] 算子输入特征说明: N~N4均可能为非32的整倍数，需要考虑非对齐场景。 x的维度数为dim，axes取值范围为[-dim, dim-1] 数据取值范围均不会超出数据类型表达范围 | https://docs.pytorch.org/docs/2.1/generated/torch.logsumexp.html#torch-logsumexp
|  | INPUT | axes | tensor | [1] | int32,int32 |  | ND
|  | ATTR | keep_dims | bool | / | True/False | FALSE | ND
|  | OUTPUT | y | tensor | (N) (N,N2,N3) (N,N2,N3,N4) | float16,float32 |  | ND
2 | Sort | INPUT | input | tensor | (N) (N,N2,N3) (N,N2,N3,N4) | float16,float,bfloat16,int8,uint8,int32,int64 |  | ND | 参考算子: y = torch.sort(x) 算子输入取值范围： N∈[1,6000] N2∈[1,6000] N3∈[100, 100] N4∈[200, 2000] 算子输入特征说明: 输出与输入Shape一致 N~N4均可能为非32的整倍数，需要考虑非对齐场景。 y1为排序后的结果，y2为原始下标 数据取值范围均不会超出数据类型表达范围 | https://docs.pytorch.org/docs/2.1/generated/torch.sort.html#torch.sort
|  | ATTR | axis | int | / | [-input.dim(), input.dim() - 1] | -1
|  | ATTR | descending | bool | / | True/False | FALSE
|  | ATTR | stable | bool | / | True/False | FALSE
|  | OUTPUT | y1 | tensor | (N) (N,N2,N3) (N,N2,N3,N4) | float16,float,bfloat16,int8,uint8,int32,int64 |  | ND
|  | OUTPUT | y2 | tensor | (N) (N,N2) (N,N2,N3) (N,N2,N3,N4) | int32,int32,int32,int32,int32,int32,int32 |  | ND
3 | FresnelCos | INPUT | x | tensor | (N) (N,N2) (N,N2,N3) | float32,float16,bfloat16 |  | ND | 参考算子： scipy.special.fresnel 算子输入取值范围： N∈[1,2100] N2∈[1,6000] N3∈[100, 200] 算子输入特征说明: 输出与输入Shape一致 N~N3均可能为非32的整倍数，需要考虑非对齐场景。 | https://docs.scipy.org/doc/scipy/reference/generated/scipy.special.fresnel.html#scipy.special.fresnel
|  | OUTPUT | y | tensor | (N) (N,N2,N3) (N,N2,N3,N4) | float32,float16,bfloat16 |  | ND
4 | GatherV3 | INPUT | x | tensor | (N) (N,N2,N3) (N,N2,N3,N4) (N,N2,N3,N4,N5) | int8, float16,int32, float |  | ND | 参考算子： tf.gather 算子输入取值范围： N∈[1,1024] N2∈[1,1024] N3∈[200, 200] N4∈[200, 1000] N5∈[200, 1200] 算子输入特征说明: N~N5均可能为非32的整倍数，需要考虑非对齐场景。 | https://tensorflow.google.cn/api_docs/python/tf/gather?hl=en
|  | INPUT | indices | tensor | (N) (N,N2) (N,N2,N3) | int32,int32,int32,int32 |  | ND
|  | INPUT | axis | tensor | (1) | int32,int32,int32,int32 |  | ND
|  | ATTR | batch_dims | int | / | 0 <= batch_dims <= min(x.dim, indices.dim)。 | 0
|  | ATTR | negative_index_support | bool | / | True/False | FALSE
|  | OUTPUT | out | tensor | (N) (N,N2,N3) (N,N2,N3,N4) (N,N2,N3,N4,N5) | int8, float16,int32, float |  | ND
5 | GroupedMatmul | INPUT | x | tensor_list | / | int8,int8 |  | ND | 参考算子： aclnnGroupedMatmulV4 算子输入取值范围： 输入输出为tensor_list,所有tensor均为2D，M、N、K取值范围为[1,9000] 算子输入特征说明: tensor_list内每个tensor的shape不同，且每个dim并不一定为32倍数，需要考虑非对齐。 仅需完成单单单的per-token量化场景功能 | https://www.hiascend.com/document/detail/zh/CANNCommunityEdition/82RC1alpha002/API/aolapi/context/aclnnGroupedMatmulV4.md 如涉及调用MatMul高阶api，请安装赛题包内的补丁包。
|  | INPUT | weight | tensor_list | / | int8,int8 |  | ND
|  | INPUT | bias | tensor_list | / | int32,int32 |  | ND
|  | INPUT | scale | tensor_list | / | bfloat16,float32 |  | ND
|  | INPUT | per_token_scale | tensor_list | / | float32, float32 |  | ND
|  | INPUT | group_list | tensor | [2] | int64 |  | ND
|  | ATTR | split_item | int | / | 0/1/2/3 | 3
|  | ATTR | group_type | int | / | -1/0/1/2 | 0
|  | ATTR | group_list_type | int | / | 0/1 | 0
|  | ATTR | act_type | int | / | 0/1/2/3/4/5 | 0
|  | OUTPUT | out | tensor_list | / | bfloat16, float16 |  | ND