## Sheet1
序号 | Op | Classify | Name | Type | Shape | TypeRangeAll | Attr_Default_value | Format类型 | 参考算子&算子输入说明 | 参考资料
|  | (参数：输入输出和属性) | (参数的名称) | (参数的类型) | (参数的形状) | (设计规格：算子支持的数据类型)
1 | Concat | INPUT | inputs | tensor_list | [(N4,N3,N2,N)...] | float32,float16,int32,int8 |  | ND | 参考算子： torch.cat 算子输入取值范围： N∈[1, 10000] N2∈[1, 10000] N3∈[1, 1000] N4∈[1, 1000] 算子输入特征说明: N~N4均可能为非32的整倍数，需要考虑非对齐场景。 输出shape根据dim决定,沿维度dim拼接 | https://docs.pytorch.org/docs/2.5/generated/torch.cat.html#torch.cat
|  | ATTR | dim | int |  |  | 0
|  | OUTPUT | output | tensor | 由dim决定 | float32,float16,int32,int8 |  | ND
2 | Greater | INPUT | self | tensor | （...,N4,N3,N2,N) | float32,bfloat16,float16,int32,int8 |  | ND | 参考算子： torch.gt 算子输入取值范围： N∈[1, 10000] N2∈[1, 10000] N3∈[1, 1000] N4∈[1, 1000] 算子输入特征说明: N~N4均可能为非32的整倍数，需要考虑非对齐场景。 x和other为同类型数据 需考虑广播场景 需考虑inf,-inf,Nan数据的比较 | https://docs.pytorch.org/docs/2.5/generated/torch.gt.html#torch.gt
|  | INPUT | other | tensor | （...,N4,N3,N2,N) | float32,bfloat16,float16,int32,int8 |  | ND
|  | OUTPUT | output | tensor | （...,N4,N3,N2,N) | bool |  | ND
3 | IndexAdd | INPUT | self | tensor | （...,N4,N3,N2,N) | float32,bfloat16,float16,int32,int8 |  | ND | 参考算子： torch.index_add 算子输入取值范围： N∈[1, 10000] N2∈[1, 10000] N3∈[1, 1000] N4∈[1, 1000] M ∈[1, 8000] 算子输入特征说明: N~N4均可能为非32的整倍数，需要考虑非对齐场景。 source除了dim维的长度与index的length一致外,其他维度与self对应维度大小一致 | https://docs.pytorch.org/docs/2.5/generated/torch.index_add.html#torch-index-add
|  | INPUT | index | tensor | (M) | int32
|  | INPUT | source | tensor | （...,M,...) | float32,bfloat16,float16,int32,int8
|  | ATTR | dim | int |  |  | 0
|  | OUTPUT | output | tensor_list | （...,N4,N3,N2,N) | float32,bfloat16,float16,int32,int8 |  | ND
4 | Transpose | INPUT | inputs | tensor | （...,N5,N4,N3,N2,N) | float32,float16,int32,int8 |  | ND | 参考算子： torch.permute 算子输入取值范围： N∈[1, 10000] N2∈[1, 10000] N3∈[1, 1000] N4∈[1, 1000] N5∈[1, 1000] 算子输入特征说明: N~N4均可能为非32的整倍数，需要考虑非对齐场景。 | https://docs.pytorch.org/docs/2.5/generated/torch.permute.html#torch-permute
|  | ATTR | dims | list_int
|  | OUTPUT | output | tensor | （...,N5,N4,N3,N2,N) | float32,float16,int32,int8 |  | ND
5 | SquareSumV1 | INPUT | input | tensor | （...,N4,N3,N2,N) | float16,bfloat16,float |  | ND | 参考算子： torch.sum(X**2, dim=axis, keepdim=keep_dims) 算子输入取值范围： N∈[1, 10000] N2∈[1, 10000] N3∈[1, 1000] N4∈[1, 200] 算子输入特征说明: N~N4均可能为非32的整倍数，需要考虑非对齐场景。 输出shape根据axis和keep_dims决定 | https://docs.pytorch.org/docs/2.5/generated/torch.sum.html#torch.sum https://docs.pytorch.org/docs/2.5/generated/torch.square.html#torch-square
|  | ATTR | axis | list_int
|  | ATTR | keep_dims | bool |  |  | FALSE
|  | OUTPUT | output | tensor | 由axis和keep_dims决定 | float16,bfloat16,float |  | ND