## 挑战赛题
序号 | Op | Classify | Name | Type | Shape | TypeRangeAll | Attr_Default_value | Format类型 | 参考算子 | 参考资料
|  | (参数：输入输出和属性) | (参数的名称) | (参数的类型) | (参数的形状) | (设计规格：算子支持的数据类型)
1 | GluJvp | INPUT | glu_out | tensor | [N] [N,N2] [N,N2,N3,N4] | float32,float16,bfloat16 |  | ND | 参考算子： torch.nn.functional.glu torch.ops.aten.glu_jvp 算子输入取值范围： N∈[1,10000] N2∈[1,10000] N3∈[1, 200] N4∈[1,500] 算子输入特征说明: N~N4均可能为非32的整倍数，需要考虑非对齐场景。 数据取值范围均不会超出数据类型表达范围 | glu: https://docs.pytorch.org/docs/2.1/generated/torch.nn.functional.glu.html#torch.nn.functional.glu jvp: https://docs.pytorch.org/docs/2.1/generated/torch.autograd.functional.jvp.html#torch.autograd.functional.jvp
|  | INPUT | input | tensor | [N] [N,N2] [N,N2,N3,N4] | float32,float16,bfloat16 |  | ND
|  | INPUT | v | tensor | [N] [N,N2] [N,N2,N3,N4] | float32,float16,bfloat16 |  | ND
|  | ATTR | dim | int |  | [-input.dim(),input.dim()-1] | -1
|  | OUTPUT | jvp_out | tensor | [N] [N,N2] [N,N2,N3,N4] | float32,float16,bfloat16 |  | ND
2 | GluGradJvp | INPUT | x_grad | tensor | [N] [N,N2,N3] [N,N2,N3,N4] | float32,float16,bfloat16 |  | ND | 参考算子： torch.nn.functional.glu 反向 torch.autograd.functional.jvp 算子输入取值范围： N∈[1,10000] N2∈[1,1200] N3∈[1, 2000] N4∈[200,1200] 算子输入特征说明: N~N5均可能为非32的整倍数，需要考虑非对齐场景。 数据取值范围均不会超出数据类型表达范围 | glu: https://docs.pytorch.org/docs/2.1/generated/torch.nn.functional.glu.html#torch.nn.functional.glu jvp: https://docs.pytorch.org/docs/2.1/generated/torch.autograd.functional.jvp.html#torch.autograd.functional.jvp
|  | INPUT | y_grad | tensor | [N] [N,N2,N3] [N,N2,N3,N4] | float32,float16,bfloat16 |  | ND
|  | INPUT | x | tensor | [N] [N,N2,N3] [N,N2,N3,N4] | float32,float16,bfloat16 |  | ND
|  | INPUT | v_y | tensor | [N] [N,N2,N3] [N,N2,N3,N4] | float32,float16,bfloat16
|  | INPUT | v_x | tensor | [N] [N,N2,N3] [N,N2,N3,N4] | float32,float16,bfloat16
|  | ATTR | dim | int | / | [-x.dim(),x.dim()-1] | -1
|  | OUTPUT | jvp_out | tensor | [N] [N,N2,N3] [N,N2,N3,N4] | float32,float16,bfloat16 |  | ND
3 | Copysign | INPUT | input | tensor | [N] [N,N2,N3] [N,N2,N3,N4] | float32,float16,bfloat16 |  | ND | 参考算子： torch.copysign 算子输入取值范围： N∈[1,100] N2∈[1,2500] N3∈[1, 6000] N4∈[200,500] 算子输入特征说明: 输入x2应与x1 Shape一致，如果不一致，则对应的维度为1，可以广播成与x1 Shape一致，需要考虑广播实现。 N~N4均可能为非32的整倍数，需要考虑非对齐场景。 | https://docs.pytorch.org/docs/2.1/generated/torch.copysign.html#torch-copysign
|  | INPUT | other | tensor | [N] [N,N2,N3] [N,N2,N3,N4] | float32,float16,bfloat16 |  | ND
|  | OUTPUT | out | tensor | [N] [N,N2,N3] [N,N2,N3,N4] | float32,float16,bfloat16 |  | ND
4 | Lcm | INPUT | input | tensor | [N] [N,N2] [N,N2,N3] | int8,int16,int32,int64 |  | ND | 参考算子： torch.lcm 算子输入取值范围： N∈[1,200] N2∈[1,4000] N3∈[1, 3000] 算子输入特征说明: 输入x2应与x1 Shape一致，如果不一致，则对应的维度为1，可以广播成与x1 Shape一致，需要考虑广播实现。 N~N3均可能为非32的整倍数，需要考虑非对齐场景。 int64类型数据取值会超出int32取值范围，注意不要使用Cast强转int64到int32 | https://docs.pytorch.org/docs/2.1/generated/torch.lcm.html#torch.lcm
|  | INPUT | other | tensor | [N] [N,N2] [N,N2,N3] | int8,int16,int32,int64 |  | ND
|  | OUTPUT | out | tensor | [N] [N,N2] [N,N2,N3] | int8,int16,int32,int64 |  | ND
5 | BitwiseLeftShift | INPUT | input | tensor | [N] [N,N2,N3] | int8,int16,int32,int64 |  | ND | 参考算子： torch.bitwise_left_shift 算子输入取值范围： N∈[1,1200] N2∈[1,1000] N3∈[1, 1200] 算子输入特征说明: 输入x2应与x1 Shape一致，如果不一致，则对应的维度为1，可以广播成与x1 Shape一致，需要考虑广播实现。 N~N3均可能为非32的整倍数，需要考虑非对齐场景。 | https://docs.pytorch.org/docs/2.1/generated/torch.bitwise_left_shift.html#torch-bitwise-left-shift
|  | INPUT | other | tensor | [N] [N,N2,N3] | int8,int16,int32,int64 |  | ND
|  | OUTPUT | out | tensor | [N] [N,N2,N3] | int8,int16,int32,int64 |  | ND