## 挑战赛题
序号 | Op | Classify | Name | Type | Shape | TypeRangeAll | Attr_Default_value | Format类型 | 参考算子 | 参考资料
|  | (参数：输入输出和属性) | (参数的名称) | (参数的类型) | (参数的形状) | (设计规格：算子支持的数据类型)
1 | Hypot | INPUT | input | tensor | （...,N4,N3,N2,N) | bfloat16,float32,float16 |  | ND | 参考算子： torch.hypot 算子输入取值范围： N∈[1,10000] N2∈[1,10000] N3∈[1, 2000] N4∈[1,500] 算子输入特征说明: N~N4均可能为非32的整倍数，需要考虑非对齐场景。 数据取值范围均不会超出数据类型表达范围 input和other支持广播，需要考虑广播场景 | https://docs.pytorch.org/docs/2.5/generated/torch.hypot.html#torch.hypot
|  | INPUT | other | tensor | （...,N4,N3,N2,N) | bfloat16,float32,float16 |  | ND
|  | OUTPUT | out | tensor | （...,N4,N3,N2,N) | bfloat16,float32,float16 |  | ND
2 | Fmin | INPUT | input | tensor | （...,N4,N3,N2,N) | bool,float32,float16,bfloat16,int32,int8,int64,int16,uint8 |  | ND | 参考算子： torch.fmin 算子输入取值范围： N∈[1,10000] N2∈[1,10000] N3∈[1, 1000] N4∈[200,1000] 算子输入特征说明: N~N4均可能为非32的整倍数，需要考虑非对齐场景。 数据取值范围均不会超出数据类型表达范围 input和other支持广播，需要考虑广播场景 | https://docs.pytorch.org/docs/2.5/generated/torch.fmin.html#torch.fmin
|  | INPUT | other | tensor | （...,N4,N3,N2,N) | bool,float32,float16,bfloat16,int32,int8,int64,int16,uint8 |  | ND
|  | OUTPUT | out | tensor | （...,N4,N3,N2,N) | bool,float32,float16,bfloat16,int32,int8,int64,int16,uint8 |  | ND
3 | Logcumsumexp | INPUT | input | tensor | （...,N4,N3,N2,N) | bfloat16,float32,float16 |  | ND | 参考算子： torch.logcumsumexp 算子输入取值范围： N∈[1,2097152] N2∈[1,6000] N3∈[1, 500] N4∈[200,500] 算子输入特征说明: N~N4均可能为非32的整倍数，需要考虑非对齐场景。 dim为必须属性，调用算子时必须指定具体的dim | https://docs.pytorch.org/docs/2.5/generated/torch.logcumsumexp.html#torch-logcumsumexp
|  | ATTR | dim | int32
|  | OUTPUT | out | tensor | （...,N4,N3,N2,N) | bfloat16,float32,float16 |  | ND
4 | FractionalMaxPool3D | INPUT | input | tensor | [N,C, T, H, W] | bfloat16,float32,float16 |  | ND | 参考算子： torch.nn.FractionalMaxPool3d 算子输入取值范围： N,C ∈[1,100] T, H, W∈[1,2000] 算子输入特征说明: N,C, T, H, W均可能为非32的整倍数，需要考虑非对齐场景。 kernel_size是长度为1或者3的list_int output_ratio =(output_ratio_t,output_ratio_h,output_ratio_w) output_size 和output_ratio是长度为3的list output_size和output_ratio互斥，只能选择其中一个输入.当指定output_size时，输出shape中TO, HO, WO与list内值一致。当选择output_ratio时，输出shape中[TO , HO, WO] = output_ratio * [T, H, W] random_sample = [N,C,3] 如果input为四维则N=1. kernel_size 与输入输出shape应满足 output_size = [TO, HO, WO] input_size = [T, H, W] kernel_size = [TK,HK,WK] for i in range(len(input_size)): output_size[i] ≤ input_size[i] - kernel_size[i] + 1 indices为可选输出，当return_indice为True时返回该输出 | https://docs.pytorch.org/docs/2.5/generated/torch.nn.FractionalMaxPool3d.html#fractionalmaxpool3d
|  | INPUT | random_sample | tensor | [N,C,3] | bfloat16,float32,float16 |  | ND
|  | ATTR | kernel_size | list_int
|  | ATTR | output_size | list_int |  |  | None
|  | ATTR | output_ratio_t | float |  |  | 0.0
|  | ATTR | output_ratio_h | float |  |  | 0.0
|  | ATTR | output_ratio_w | float |  |  | 0.0
|  | ATTR | return_indices | bool |  |  | FALSE
|  | OUTPUT | out | tensor | [N,C, TO, HO, WO] | bfloat16,float32,float16 |  | ND
|  | OUTPUT | indices | tensor | [N,C, TO, HO, WO] | int32 |  | ND
5 | FractionalMaxPool3DGrad | INPUT | grad_output | tensor | [N,C, TO, HO, WO] | bfloat16,float32,float16 |  | ND | 参考算子： torch.nn.FractionalMaxPool3d 算子输入取值范围： N,C ∈[1,100] T, H, W∈[1,2000] 算子输入特征说明: N,C, T, H, W均可能为非32的整倍数，需要考虑非对齐场景。 output_size 和kernel_size是长度为3的list 输出shape中TO, HO, WO与output_size的list内值一致。 random_sample = [N,C,3] 如果input为四维则N=1. kernel_size 与输入输出shape应满足 output_size = [TO, HO, WO] input_size = [T, H, W] kernel_size = [TK,HK,WK] for i in range(len(input_size)): output_size[i] ≤ input_size[i] - kernel_size[i] + 1 | https://docs.pytorch.org/docs/2.5/generated/torch.nn.FractionalMaxPool3d.html#fractionalmaxpool3d
|  | INPUT | input | tensor | [N,C, T, H, W] | bfloat16,float32,float16 |  | ND
|  | INPUT | indices | tensor | [N,C, TO, HO, WO] | int32
|  | INPUT | random_sample | tensor | [N,C,3] | bfloat16,float32,float16 |  | ND
|  | ATTR | kernel_size | list_int
|  | ATTR | output_size | list_int
|  | OUTPUT | out | tensor | [N,C, T, H, W] | bfloat16,float32,float16 |  | ND